## BOM_PWM_GEN_PIC16F18885_v2
No. | Quantity | Device | Designator | Footprint | Value | Manufacturer Part | Manufacturer | Supplier Part | Supplier
1 | 1 | CC0603KRX7R9BB104 | C1 | C0603 | 100nF | CC0603KRX7R9BB104 | YAGEO(国巨) | C14663 | LCSC
2 | 2 | CC0603JRNPO9BN220 | C2,C3 | C0603 | 22pF | CC0603JRNPO9BN220 | YAGEO(国巨) | C105620 | LCSC
3 | 5 | X6521WV-2x01H-C30D60 | H1,H2,H3,H7,H11 | HDR-TH_2P-P2.54-V-M |  | X6521WV-2x01H-C30D60 | XKB Connectivity(中国星坤) | C2883961 | LCSC
4 | 5 | PZ254V-11-03P | H4,H8,H9,H10,H12 | HDR-TH_3P-P2.54-V-M |  | PZ254V-11-03P | XFCN(兴飞) | C2937625 | LCSC
5 | 1 | 2.54-1*5 | H5 | HDR-TH_5P-P2.54-V-M |  | 2.54-1*5 | ZHOURI(洲日) | C5156614 | LCSC
6 | 6 | 0805W8F1002T5E | R1,R2,R3,R4,R5,R6 | R0805 | 10kΩ | 0805W8F1002T5E | UNI-ROYAL(厚声) | C17414 | LCSC
7 | 2 | 0805W8F5101T5E | R9,R10 | R0805 | 5.1kΩ | 0805W8F5101T5E | UNI-ROYAL(厚声) | C27834 | LCSC
8 | 1 | CR1/8W-33K±5%-OT26 | R11 | RES-TH_BD2.3-L3.7-P7.70-D0.9 | 33kΩ | CR1/8W-33K±5%-OT26 | VO(翔胜) | C2857413 | LCSC
9 | 1 | G43AT-B103 | R13 | RES-ADJ-SMD_G43AT | 10kΩ | G43AT-B103 | TOCOS | C128159 | LCSC
10 | 1 | PIC16F18855T-I/SS | U1 | SSOP-28_L10.2-W5.3-P0.65-LS7.8-BL |  | PIC16F18855T-I/SS | MICROCHIP(美国微芯) | C510915 | LCSC
11 | 1 | KH-TYPE-C-6P_C709355 | USB1 | TYPE-C-SMD_TYPE-C-31-M-16 |  | KH-TYPE-C-6P | kinghelm(金航标) | C709355 | LCSC
12 | 1 | X503220MSB2GI | X1 | OSC-SMD_L5.0-W3.2 | 20MHz | X503220MSB2GI | YXC(扬兴晶振) | C112566 | LCSC