## PickAndPlace_PWM_GEN_PIC16F1888
Designator | Device | Footprint | Mid X | Mid Y | Ref X | Ref Y | Pad X | Pad Y | Pins | Layer | Rotation | SMD | Comment
U1 | PIC16F18855T-I/SS | SSOP-28_L10.2-W5.3-P0.65-LS7.8-BL | 37.846mm | -13.843mm | 37.846mm | -13.843mm | 33.621mm | -17.298mm | 28 | T | 0 | Yes | PIC16F18855T-I/SS
R1 | 0805W8F1002T5E | R0805 | 31.529mm | -22.842mm | 31.529mm | -22.842mm | 31.529mm | -23.842mm | 2 | T | 90 | Yes | 10kΩ
C1 | CC0603KRX7R9BB104 | C0603 | 45.195mm | -14mm | 45.195mm | -14mm | 45.195mm | -13.3mm | 2 | T | 270 | Yes | 100nF
R2 | 0805W8F1002T5E | R0805 | 35.598mm | -22.827mm | 35.598mm | -22.827mm | 35.598mm | -21.827mm | 2 | T | 270 | Yes | 10kΩ
H1 | X6521WV-2x01H-C30D60 | HDR-TH_2P-P2.54-V-M | 32.808mm | -28.683mm | 32.808mm | -28.683mm | 32.808mm | -27.413mm | 2 | T | 270 | No | BT_FREQ
R3 | 0805W8F1002T5E | R0805 | 38.277mm | -22.827mm | 38.277mm | -22.827mm | 38.277mm | -21.827mm | 2 | T | 270 | Yes | 10kΩ
H2 | X6521WV-2x01H-C30D60 | HDR-TH_2P-P2.54-V-M | 39.285mm | -28.683mm | 39.285mm | -28.683mm | 39.285mm | -27.413mm | 2 | T | 270 | No | BT_OUT
R4 | 0805W8F1002T5E | R0805 | 41.614mm | -22.826mm | 41.614mm | -22.826mm | 41.614mm | -21.826mm | 2 | T | 270 | Yes | 10kΩ
H3 | X6521WV-2x01H-C30D60 | HDR-TH_2P-P2.54-V-M | 45.635mm | -28.683mm | 45.635mm | -28.683mm | 45.635mm | -27.413mm | 2 | T | 270 | No | BT_FINE
H4 | PZ254V-11-03P | HDR-TH_3P-P2.54-V-M | 57.754mm | -27.178mm | 57.754mm | -27.178mm | 57.754mm | -24.638mm | 3 | T | 270 | No | ENCODER
R5 | 0805W8F1002T5E | R0805 | 54.982mm | -20.201mm | 54.982mm | -20.201mm | 54.982mm | -19.201mm | 2 | T | 270 | Yes | 10kΩ
R6 | 0805W8F1002T5E | R0805 | 51.539mm | -22.436mm | 51.539mm | -22.436mm | 51.539mm | -23.436mm | 2 | T | 90 | Yes | 10kΩ
H5 | 2.54-1*5 | HDR-TH_5P-P2.54-V-M | 69.088mm | -17.526mm | 69.088mm | -17.526mm | 69.088mm | -22.606mm | 5 | T | 90 | No | ICSP
USB1 | KH-TYPE-C-6P_C709355 | TYPE-C-SMD_TYPE-C-31-M-16 | 12.319mm | -17.399mm | 12.319mm | -17.399mm | 13.914mm | -13.079mm | 10 | T | 270 | No | KH-TYPE-C-6P
R9 | 0805W8F5101T5E | R0805 | 19.035mm | -16.075mm | 19.035mm | -16.075mm | 20.035mm | -16.075mm | 2 | T | 180 | Yes | 5.1kΩ
R10 | 0805W8F5101T5E | R0805 | 19.065mm | -20.164mm | 19.065mm | -20.164mm | 20.065mm | -20.164mm | 2 | T | 180 | Yes | 5.1kΩ
H7 | X6521WV-2x01H-C30D60 | HDR-TH_2P-P2.54-V-M | 64.387mm | -28.683mm | 64.387mm | -28.683mm | 64.387mm | -27.413mm | 2 | T | 270 | No | PWM_OUT
H8 | PZ254V-11-03P | HDR-TH_3P-P2.54-V-M | 19.558mm | -27.178mm | 19.558mm | -27.178mm | 19.558mm | -29.718mm | 3 | T | 90 | No | POT0
H9 | PZ254V-11-03P | HDR-TH_3P-P2.54-V-M | 26.416mm | -27.178mm | 26.416mm | -27.178mm | 26.416mm | -29.718mm | 3 | T | 90 | No | POT1
C2 | CC0603JRNPO9BN220 | C0603 | 24.878mm | -11.937mm | 24.878mm | -11.937mm | 24.178mm | -11.937mm | 2 | T | 0 | Yes | 22pF
C3 | CC0603JRNPO9BN220 | C0603 | 24.733mm | -16.045mm | 24.733mm | -16.045mm | 24.033mm | -16.045mm | 2 | T | 0 | Yes | 22pF
R11 | CR1/8W-33K±5%-OT26 | RES-TH_BD2.3-L3.7-P7.70-D0.9 | 21.421mm | -8.552mm | 21.421mm | -8.552mm | 21.421mm | -12.362mm | 2 | T | 90 | No | 33kΩ
H10 | PZ254V-11-03P | HDR-TH_3P-P2.54-V-M | 52.175mm | -14.169mm | 52.175mm | -14.169mm | 49.635mm | -14.169mm | 3 | T | 0 | No | I2C
X1 | X503220MSB2GI | OSC-SMD_L5.0-W3.2 | 29.011mm | -13.95mm | 29.011mm | -13.95mm | 29.011mm | -11.9mm | 2 | T | 270 | Yes | 20MHz
R13 | G43AT-B103 | RES-ADJ-SMD_G43AT | 60.701mm | -13.323mm | 60.701mm | -13.323mm | 61.851mm | -15.623mm | 3 | T | 0 | Yes | 10kΩ
H11 | X6521WV-2x01H-C30D60 | HDR-TH_2P-P2.54-V-M | 51.428mm | -28.683mm | 51.428mm | -28.683mm | 51.428mm | -27.413mm | 2 | T | 270 | No | DA5
H12 | PZ254V-11-03P | HDR-TH_3P-P2.54-V-M | 17.828mm | -8.024mm | 17.828mm | -8.024mm | 17.828mm | -5.484mm | 3 | T | 270 | No | BT_POWER